## Planilha1
MATERIAL | PEÇA | DN COMERCIAL (mm) | DN REFERÊNCIA (pol) | COMPRIMENTO EQUIVALENTE (m)
PVC RÍGIDO | JOELHO 90° | 20 | 0.5 | 1.1
PVC RÍGIDO | JOELHO 90° | 25 | 0.75 | 1.2
PVC RÍGIDO | JOELHO 90° | 32 | 1 | 1.5
PVC RÍGIDO | JOELHO 90° | 40 | 1.25 | 2
PVC RÍGIDO | JOELHO 90° | 50 | 1.5 | 3.2
PVC RÍGIDO | JOELHO 90° | 60 | 2 | 3.4
PVC RÍGIDO | JOELHO 90° | 75 | 2.5 | 3.7
PVC RÍGIDO | JOELHO 90° | 85 | 3 | 3.9
PVC RÍGIDO | JOELHO 90° | 110 | 4 | 4.3
PVC RÍGIDO | JOELHO 90° | 140 | 5 | 4.9
PVC RÍGIDO | JOELHO 90° | 160 | 6 | 5.6
PVC RÍGIDO | JOELHO 45° | 20 | 0.5 | 0.4
PVC RÍGIDO | JOELHO 45° | 25 | 0.75 | 0.5
PVC RÍGIDO | JOELHO 45° | 32 | 1 | 0.7
PVC RÍGIDO | JOELHO 45° | 40 | 1.25 | 1
PVC RÍGIDO | JOELHO 45° | 50 | 1.5 | 1.3
PVC RÍGIDO | JOELHO 45° | 60 | 2 | 1.5
PVC RÍGIDO | JOELHO 45° | 75 | 2.5 | 1.7
PVC RÍGIDO | JOELHO 45° | 85 | 3 | 1.8
PVC RÍGIDO | JOELHO 45° | 110 | 4 | 1.9
PVC RÍGIDO | JOELHO 45° | 140 | 5 | 2.4
PVC RÍGIDO | JOELHO 45° | 160 | 6 | 2.6
PVC RÍGIDO | CURVA 90° | 20 | 0.5 | 0.4
PVC RÍGIDO | CURVA 90° | 25 | 0.75 | 0.5
PVC RÍGIDO | CURVA 90° | 32 | 1 | 0.6
PVC RÍGIDO | CURVA 90° | 40 | 1.25 | 0.7
PVC RÍGIDO | CURVA 90° | 50 | 1.5 | 1.2
PVC RÍGIDO | CURVA 90° | 60 | 2 | 1.3
PVC RÍGIDO | CURVA 90° | 75 | 2.5 | 1.4
PVC RÍGIDO | CURVA 90° | 85 | 3 | 1.5
PVC RÍGIDO | CURVA 90° | 110 | 4 | 1.6
PVC RÍGIDO | CURVA 90° | 140 | 5 | 1.9
PVC RÍGIDO | CURVA 90° | 160 | 6 | 2.1
PVC RÍGIDO | CURVA 45° | 20 | 0.5 | 0.2
PVC RÍGIDO | CURVA 45° | 25 | 0.75 | 0.3
PVC RÍGIDO | CURVA 45° | 32 | 1 | 0.4
PVC RÍGIDO | CURVA 45° | 40 | 1.25 | 0.5
PVC RÍGIDO | CURVA 45° | 50 | 1.5 | 0.6
PVC RÍGIDO | CURVA 45° | 60 | 2 | 0.7
PVC RÍGIDO | CURVA 45° | 75 | 2.5 | 0.8
PVC RÍGIDO | CURVA 45° | 85 | 3 | 0.9
PVC RÍGIDO | CURVA 45° | 110 | 4 | 1
PVC RÍGIDO | CURVA 45° | 140 | 5 | 1.1
PVC RÍGIDO | CURVA 45° | 160 | 6 | 1.2
PVC RÍGIDO | TÊ 90° PASSAGEM DIRETA | 20 | 0.5 | 0.7
PVC RÍGIDO | TÊ 90° PASSAGEM DIRETA | 25 | 0.75 | 0.8
PVC RÍGIDO | TÊ 90° PASSAGEM DIRETA | 32 | 1 | 0.9
PVC RÍGIDO | TÊ 90° PASSAGEM DIRETA | 40 | 1.25 | 1.5
PVC RÍGIDO | TÊ 90° PASSAGEM DIRETA | 50 | 1.5 | 2.2
PVC RÍGIDO | TÊ 90° PASSAGEM DIRETA | 60 | 2 | 2.3
PVC RÍGIDO | TÊ 90° PASSAGEM DIRETA | 75 | 2.5 | 2.4
PVC RÍGIDO | TÊ 90° PASSAGEM DIRETA | 85 | 3 | 2.5
PVC RÍGIDO | TÊ 90° PASSAGEM DIRETA | 110 | 4 | 2.6
PVC RÍGIDO | TÊ 90° PASSAGEM DIRETA | 140 | 5 | 3.3
PVC RÍGIDO | TÊ 90° PASSAGEM DIRETA | 160 | 6 | 3.8
PVC RÍGIDO | TÊ 90° SAÍDA LATERAL | 20 | 0.5 | 2.3
PVC RÍGIDO | TÊ 90° SAÍDA LATERAL | 25 | 0.75 | 2.4
PVC RÍGIDO | TÊ 90° SAÍDA LATERAL | 32 | 1 | 3.1
PVC RÍGIDO | TÊ 90° SAÍDA LATERAL | 40 | 1.25 | 4.6
PVC RÍGIDO | TÊ 90° SAÍDA LATERAL | 50 | 1.5 | 7.3
PVC RÍGIDO | TÊ 90° SAÍDA LATERAL | 60 | 2 | 7.6
PVC RÍGIDO | TÊ 90° SAÍDA LATERAL | 75 | 2.5 | 7.8
PVC RÍGIDO | TÊ 90° SAÍDA LATERAL | 85 | 3 | 8
PVC RÍGIDO | TÊ 90° SAÍDA LATERAL | 110 | 4 | 8.3
PVC RÍGIDO | TÊ 90° SAÍDA LATERAL | 140 | 5 | 10
PVC RÍGIDO | TÊ 90° SAÍDA LATERAL | 160 | 6 | 11.1
PVC RÍGIDO | TÊ 90° SAÍDA BILATERAL | 20 | 0.5 | 2.3
PVC RÍGIDO | TÊ 90° SAÍDA BILATERAL | 25 | 0.75 | 2.4
PVC RÍGIDO | TÊ 90° SAÍDA BILATERAL | 32 | 1 | 3.1
PVC RÍGIDO | TÊ 90° SAÍDA BILATERAL | 40 | 1.25 | 4.6
PVC RÍGIDO | TÊ 90° SAÍDA BILATERAL | 50 | 1.5 | 7.3
PVC RÍGIDO | TÊ 90° SAÍDA BILATERAL | 60 | 2 | 7.6
PVC RÍGIDO | TÊ 90° SAÍDA BILATERAL | 75 | 2.5 | 7.8
PVC RÍGIDO | TÊ 90° SAÍDA BILATERAL | 85 | 3 | 8
PVC RÍGIDO | TÊ 90° SAÍDA BILATERAL | 110 | 4 | 8.3
PVC RÍGIDO | TÊ 90° SAÍDA BILATERAL | 140 | 5 | 10
PVC RÍGIDO | TÊ 90° SAÍDA BILATERAL | 160 | 6 | 11.1
PVC RÍGIDO | ENTRADA NORMAL | 20 | 0.5 | 0.3
PVC RÍGIDO | ENTRADA NORMAL | 25 | 0.75 | 0.4
PVC RÍGIDO | ENTRADA NORMAL | 32 | 1 | 0.5
PVC RÍGIDO | ENTRADA NORMAL | 40 | 1.25 | 0.6
PVC RÍGIDO | ENTRADA NORMAL | 50 | 1.5 | 1
PVC RÍGIDO | ENTRADA NORMAL | 60 | 2 | 1.5
PVC RÍGIDO | ENTRADA NORMAL | 75 | 2.5 | 1.6
PVC RÍGIDO | ENTRADA NORMAL | 85 | 3 | 2
PVC RÍGIDO | ENTRADA NORMAL | 110 | 4 | 2.2
PVC RÍGIDO | ENTRADA NORMAL | 140 | 5 | 2.5
PVC RÍGIDO | ENTRADA NORMAL | 160 | 6 | 2.8
PVC RÍGIDO | ENTRADA DE BORDA | 20 | 0.5 | 0.9
PVC RÍGIDO | ENTRADA DE BORDA | 25 | 0.75 | 1
PVC RÍGIDO | ENTRADA DE BORDA | 32 | 1 | 1.2
PVC RÍGIDO | ENTRADA DE BORDA | 40 | 1.25 | 1.8
PVC RÍGIDO | ENTRADA DE BORDA | 50 | 1.5 | 2.3
PVC RÍGIDO | ENTRADA DE BORDA | 60 | 2 | 2.8
PVC RÍGIDO | ENTRADA DE BORDA | 75 | 2.5 | 3.3
PVC RÍGIDO | ENTRADA DE BORDA | 85 | 3 | 3.7
PVC RÍGIDO | ENTRADA DE BORDA | 110 | 4 | 4
PVC RÍGIDO | ENTRADA DE BORDA | 140 | 5 | 5
PVC RÍGIDO | ENTRADA DE BORDA | 160 | 6 | 5.6
PVC RÍGIDO | SAÍDA DE CANALIZAÇÃO | 20 | 0.5 | 0.8
PVC RÍGIDO | SAÍDA DE CANALIZAÇÃO | 25 | 0.75 | 0.9
PVC RÍGIDO | SAÍDA DE CANALIZAÇÃO | 32 | 1 | 1.3
PVC RÍGIDO | SAÍDA DE CANALIZAÇÃO | 40 | 1.25 | 1.4
PVC RÍGIDO | SAÍDA DE CANALIZAÇÃO | 50 | 1.5 | 3.2
PVC RÍGIDO | SAÍDA DE CANALIZAÇÃO | 60 | 2 | 3.3
PVC RÍGIDO | SAÍDA DE CANALIZAÇÃO | 75 | 2.5 | 3.5
PVC RÍGIDO | SAÍDA DE CANALIZAÇÃO | 85 | 3 | 3.7
PVC RÍGIDO | SAÍDA DE CANALIZAÇÃO | 110 | 4 | 3.9
PVC RÍGIDO | SAÍDA DE CANALIZAÇÃO | 140 | 5 | 4.9
PVC RÍGIDO | SAÍDA DE CANALIZAÇÃO | 160 | 6 | 5.5
PVC RÍGIDO | VÁLVULA DE PÉ COM CRIVO | 20 | 0.5 | 8.1
PVC RÍGIDO | VÁLVULA DE PÉ COM CRIVO | 25 | 0.75 | 9.5
PVC RÍGIDO | VÁLVULA DE PÉ COM CRIVO | 32 | 1 | 13.3
PVC RÍGIDO | VÁLVULA DE PÉ COM CRIVO | 40 | 1.25 | 15.5
PVC RÍGIDO | VÁLVULA DE PÉ COM CRIVO | 50 | 1.5 | 18.3
PVC RÍGIDO | VÁLVULA DE PÉ COM CRIVO | 60 | 2 | 23.7
PVC RÍGIDO | VÁLVULA DE PÉ COM CRIVO | 75 | 2.5 | 25
PVC RÍGIDO | VÁLVULA DE PÉ COM CRIVO | 85 | 3 | 26.8
PVC RÍGIDO | VÁLVULA DE PÉ COM CRIVO | 110 | 4 | 28.6
PVC RÍGIDO | VÁLVULA DE PÉ COM CRIVO | 140 | 5 | 37.4
PVC RÍGIDO | VÁLVULA DE PÉ COM CRIVO | 160 | 6 | 43.4
PVC RÍGIDO | VÁLVULA DE RETENÇÃO HORIZONTAL | 20 | 0.5 | 2.5
PVC RÍGIDO | VÁLVULA DE RETENÇÃO HORIZONTAL | 25 | 0.75 | 2.7
PVC RÍGIDO | VÁLVULA DE RETENÇÃO HORIZONTAL | 32 | 1 | 3.8
PVC RÍGIDO | VÁLVULA DE RETENÇÃO HORIZONTAL | 40 | 1.25 | 4.6
PVC RÍGIDO | VÁLVULA DE RETENÇÃO HORIZONTAL | 50 | 1.5 | 6.8
PVC RÍGIDO | VÁLVULA DE RETENÇÃO HORIZONTAL | 60 | 2 | 7.1
PVC RÍGIDO | VÁLVULA DE RETENÇÃO HORIZONTAL | 75 | 2.5 | 8.2
PVC RÍGIDO | VÁLVULA DE RETENÇÃO HORIZONTAL | 85 | 3 | 9.3
PVC RÍGIDO | VÁLVULA DE RETENÇÃO HORIZONTAL | 110 | 4 | 10.4
PVC RÍGIDO | VÁLVULA DE RETENÇÃO HORIZONTAL | 140 | 5 | 12.5
PVC RÍGIDO | VÁLVULA DE RETENÇÃO HORIZONTAL | 160 | 6 | 13.9
PVC RÍGIDO | VÁLVULA DE RETENÇÃO VERTICAL | 20 | 0.5 | 3.6
PVC RÍGIDO | VÁLVULA DE RETENÇÃO VERTICAL | 25 | 0.75 | 4.1
PVC RÍGIDO | VÁLVULA DE RETENÇÃO VERTICAL | 32 | 1 | 5.8
PVC RÍGIDO | VÁLVULA DE RETENÇÃO VERTICAL | 40 | 1.25 | 7.4
PVC RÍGIDO | VÁLVULA DE RETENÇÃO VERTICAL | 50 | 1.5 | 9.1
PVC RÍGIDO | VÁLVULA DE RETENÇÃO VERTICAL | 60 | 2 | 10.8
PVC RÍGIDO | VÁLVULA DE RETENÇÃO VERTICAL | 75 | 2.5 | 12.5
PVC RÍGIDO | VÁLVULA DE RETENÇÃO VERTICAL | 85 | 3 | 14.2
PVC RÍGIDO | VÁLVULA DE RETENÇÃO VERTICAL | 110 | 4 | 16
PVC RÍGIDO | VÁLVULA DE RETENÇÃO VERTICAL | 140 | 5 | 19.2
PVC RÍGIDO | VÁLVULA DE RETENÇÃO VERTICAL | 160 | 6 | 21.4
PVC RÍGIDO | REGISTRO DE GLOBO ABERTO | 20 | 0.5 | 11.1
PVC RÍGIDO | REGISTRO DE GLOBO ABERTO | 25 | 0.75 | 11.4
PVC RÍGIDO | REGISTRO DE GLOBO ABERTO | 32 | 1 | 15
PVC RÍGIDO | REGISTRO DE GLOBO ABERTO | 40 | 1.25 | 22
PVC RÍGIDO | REGISTRO DE GLOBO ABERTO | 50 | 1.5 | 35.8
PVC RÍGIDO | REGISTRO DE GLOBO ABERTO | 60 | 2 | 37.9
PVC RÍGIDO | REGISTRO DE GLOBO ABERTO | 75 | 2.5 | 38
PVC RÍGIDO | REGISTRO DE GLOBO ABERTO | 85 | 3 | 40
PVC RÍGIDO | REGISTRO DE GLOBO ABERTO | 110 | 4 | 42.3
PVC RÍGIDO | REGISTRO DE GLOBO ABERTO | 140 | 5 | 50.9
PVC RÍGIDO | REGISTRO DE GLOBO ABERTO | 160 | 6 | 56.7
PVC RÍGIDO | REGISTRO DE GAVETA ABERTO | 20 | 0.5 | 0.1
PVC RÍGIDO | REGISTRO DE GAVETA ABERTO | 25 | 0.75 | 0.2
PVC RÍGIDO | REGISTRO DE GAVETA ABERTO | 32 | 1 | 0.3
PVC RÍGIDO | REGISTRO DE GAVETA ABERTO | 40 | 1.25 | 0.4
PVC RÍGIDO | REGISTRO DE GAVETA ABERTO | 50 | 1.5 | 0.7
PVC RÍGIDO | REGISTRO DE GAVETA ABERTO | 60 | 2 | 0.8
PVC RÍGIDO | REGISTRO DE GAVETA ABERTO | 75 | 2.5 | 0.9
PVC RÍGIDO | REGISTRO DE GAVETA ABERTO | 85 | 3 | 0.9
PVC RÍGIDO | REGISTRO DE GAVETA ABERTO | 110 | 4 | 1
PVC RÍGIDO | REGISTRO DE GAVETA ABERTO | 140 | 5 | 1.1
PVC RÍGIDO | REGISTRO DE GAVETA ABERTO | 160 | 6 | 1.2
PVC RÍGIDO | REGISTRO DE ÂNGULO ABERTO | 20 | 0.5 | 5.9
PVC RÍGIDO | REGISTRO DE ÂNGULO ABERTO | 25 | 0.75 | 6.1
PVC RÍGIDO | REGISTRO DE ÂNGULO ABERTO | 32 | 1 | 8.4
PVC RÍGIDO | REGISTRO DE ÂNGULO ABERTO | 40 | 1.25 | 10.5
PVC RÍGIDO | REGISTRO DE ÂNGULO ABERTO | 50 | 1.5 | 17
PVC RÍGIDO | REGISTRO DE ÂNGULO ABERTO | 60 | 2 | 18.5
PVC RÍGIDO | REGISTRO DE ÂNGULO ABERTO | 75 | 2.5 | 19
PVC RÍGIDO | REGISTRO DE ÂNGULO ABERTO | 85 | 3 | 20
PVC RÍGIDO | REGISTRO DE ÂNGULO ABERTO | 110 | 4 | 22.1
PVC RÍGIDO | REGISTRO DE ÂNGULO ABERTO | 140 | 5 | 26.2
PVC RÍGIDO | REGISTRO DE ÂNGULO ABERTO | 160 | 6 | 28.9